## горизонтальная скв.
Расчет дебита жидкости горизонтальной скважины | [9 empty] | vseonefti.ru
Заполняются желтые ячейки
c | 0.054318 | коэф. при использовании промысловых единиц (российских)
µ | 9.6 | вязкость жидкости, сП
reh | 200 | радиус контура питания, м
rc | 0.062 | радиус ствола скв., м
Bo | 1.042 | объемный коэффициент
L | 100 | длина горизонтального ствола, м
S | 0 | скин-фактор
| Kh | Kv | h | Pпл | Pзаб | a | b | A | B | Q
Формула Джоши | 80 | 8 | 3 | 115 | 70 | 203.149 | 3.1623 | 2.0796 | 0.34195 | 24.2182
| Проницаемость горизонтальная, мД | Проницаемость вертикальная, мД | Мощность пласта, м | Давление пластовое, атм | Давление забойное, атм |  |  |  |  | Расчетный дебит жидкости, м3/сут